## Sheet1
نام دستگاه | همه اجسام صاف | ریل | لوله | ورق فلز بگیر | نوع اتصال به قطعه کار | منبع نیروی موتور | توان اسمی گردبری | گردبری داعم کار | سوراخکاری با مته توپر | خزینه کاری | قلاویز زنی تا | Height | وزن | قدرت موتور | نوع کارگیر | سایز کارگیر | Power source
ECO.30 |  |  |  | بله | مگنت الکتریکی | برق تک فاز | 30 | 24 | 13 | 35 | n/a | 293 - 383 mm | 8.5 | 900 W | یک پارچه | 19.05 mm | 220 - 240 V / 50 - 60 Hz
ECO.30s+ |  |  |  | بله | مگنت الکتریکی | برق تک فاز | 30 | 24 | 13 | 35 | n/a | 293 - 383 mm | 8.5 | 900 W | یک پارچه | 19.05 mm | 220 - 240 V / 50 - 60 Hz
ECO.32 (T) |  |  |  | بله | مگنت الکتریکی | برق تک فاز | 32 | 25.6 | 13 | 40 | M12 | 370 - 512 mm | 11 | 1,000 W | یک پارچه | 19.05 mm | 220 - 240 V / 50 - 60 Hz
ECO.32+ |  |  |  | بله | مگنت الکتریکی | برق تک فاز | 32 | 25.6 | 13 | 40 | n/a | 370 - 512 mm | 11 | 1,000 W | یک پارچه | 19.05 mm | 220 - 240 V / 50 - 60 Hz
ECO.36 |  |  |  | بله | مگنت الکتریکی | برق تک فاز | 36 | 28.8 | 14 | 40 | n/a | 165 mm | 10.3 | 1,050 W | یک پارچه | 19.05 mm | 220 - 240 V / 50 - 60 Hz
ECO.36+ |  |  |  | بله | مگنت الکتریکی | برق تک فاز | 36 | 28.8 | 14 | 40 | n/a | 165 mm | 10.3 | 1,050 W | یک پارچه | 19.05 mm | 220 - 240 V / 50 - 60 Hz
ECO.36+/t |  |  |  | بله | مگنت الکتریکی | برق تک فاز | 36 | 28.8 | 14 | 40 | M12 | 165 mm | 10.3 | 1,050 W | یک پارچه | 19.05 mm | 220 - 240 V / 50 - 60 Hz
ECO.40/2+ |  |  |  | بله | مگنت الکتریکی | برق تک فاز | 40 | 32 | 16 | 45 | n/a | 395 - 540 mm | 11.5 | 1,050 W | یک پارچه | 19.05 mm | 220 - 240 V / 50 - 60 Hz
ECO.40S |  |  |  | بله | مگنت الکتریکی | برق تک فاز | 40 | 32 | 23 | 45 | n/a | 360 - 440 mm | 10.5 | 1,150 W | یک پارچه | 19.05 mm | 220 - 240 V / 50 - 60 Hz
ECO.40s+ |  |  |  | بله | مگنت الکتریکی | برق تک فاز | 40 | 32 | 23 | 45 | n/a | 360 - 440 mm | 10.5 | 1,150 W | یک پارچه | 19.05 mm | 220 - 240 V / 50 - 60 Hz
ECO.40s+/p |  |  |  | بله | مگنت الکتریکی | برق تک فاز | 40 | 32 | 16 | 45 | n/a | 315 - 465 mm | 12.3 | 1,150 W | یک پارچه | 19.05 mm | 220 - 240 V / 50 - 60 Hz
TUBE.30 |  |  | بله | بله | مگنت ثابت | برق تک فاز | 30 | 24 | 13 | 35 | n/a | 326 - 416 mm | 10.3 | 900 W | یک پارچه | 19.05 mm | 220 - 240 V / 50 - 60 Hz
TUBE.30S+ |  |  | بله | بله | مگنت ثابت | برق تک فاز | 30 | 24 | 13 | 35 | n/a | 326 - 416 mm | 10.3 | 900 W | یک پارچه | 19.05 mm | 220 - 240 V / 50 - 60 Hz
EBM.360 |  |  |  | بله | مگنت الکتریکی | باطری | 36 | 28.8 | 13 | 40 | n/a | 420 - 610 mm | 11.7 | 1,300 W | یک پارچه | 19.05 mm | battery
EBM.36/P-18V 5Ah |  |  |  | بله | مگنت ثابت | باطری | 36 | 28.8 | 13 | 40 | n/a | 370 - 410 mm | 10.2 | 1,000 W | یک پارچه | 19.05 mm | battery
EBM.36/P-18V |  |  |  | بله | مگنت ثابت | باطری | 36 | 28.8 | 13 | 40 | n/a | 370 - 410 mm | 10.2 | 1,000 W | یک پارچه | 19.05 mm | battery
RAIL.360 |  | بله |  |  | گیره ریل | برق تک فاز | 36 | 28.8 | n/a | n/a | n/a | 510 -685 mm | 16 | 1,000 W | یک پارچه | 19.05 mm | battery
RAIL.40S |  | بله |  |  | گیره ریل | برق تک فاز | 36 | 28.8 | n/a | n/a | n/a | 495 -610 mm | 12 | 1,150 W | یک پارچه | 19.05 mm | 220 - 240 V / 50 - 60 Hz
ECO.50+/t |  |  |  | بله | مگنت الکتریکی | برق تک فاز | 50 | 40 | 23 | 55 | M20 | 385 - 540 mm | 13.5 | 1,250 W | مورس 2 | MT2 19.05 mm | 220 - 240 V / 50 - 60 Hz
ECO.50S |  |  |  | بله | مگنت الکتریکی | برق تک فاز | 50 | 40 | 23 | 55 | n/a | 445 - 615 mm | 12 | 1,250 W | مورس 3 | MT3 19.05 mm | 220 - 240 V / 50 - 60 Hz
ECO.50s+ |  |  |  | بله | مگنت الکتریکی | برق تک فاز | 50 | 40 | 23 | 55 | n/a | 445 - 615 mm | 12 | 1,250 W | مورس 3 | MT3 19.05 mm | 220 - 240 V / 50 - 60 Hz
ECO.55s+/t |  |  |  | بله | مگنت الکتریکی | برق تک فاز | 55 | 44 | 23 | 60 | M20 | 490 - 660 m | 12.9 | 1,600 W | مورس 3 | MT3 19.05 mm | 220 - 240 V / 50 - 60 Hz
ECO.55s+/ta |  |  |  | بله | مگنت الکتریکی | برق تک فاز | 55 | 44 | 23 | 60 | M20 | 490 - 660 m | 15.8 | 1,600 W | مورس 3 | MT3 19.05 mm | 220 - 240 V / 50 - 60 Hz
ECO.60s+ |  |  |  | بله | مگنت الکتریکی | برق تک فاز | 60 | 48 | 23 | 65 | n/a | 452 - 622 m | 12.9 | 1,600 W | مورس 3 | MT3 19.05 mm | 220 - 240 V / 50 - 60 Hz
ECO.80s+ |  |  |  | بله | مگنت الکتریکی | برق تک فاز | 80 | 64 | 31.75 | 85 | n/a | 525 - 785 mm | 27.3 | 1,700 W | مورس 3 | MT3 31.75 mm | 220 - 240 V / 50 - 60 Hz
ECO.100s+/t |  |  |  | بله | مگنت الکتریکی | برق تک فاز | 100 | 80 | 31.75 | 105 | M30 | 525 - 785 m530 - 790 m628 - 890 m | 27.8 | 1,900 W | مورس 3 | MT3 31.75 mm | 220 - 240 V / 50 - 60 Hz
ECO.100s+/td |  |  |  | بله | مگنت الکتریکی | برق تک فاز | 100 | 80 | 31.75 | 105 | M30 | 525 - 785 m530 - 790 m628 - 890 m | 31 | 1,900 W | مورس 3 | MT3 31.75 mm | 220 - 240 V / 50 - 60 Hz
ECO.100s+/Ct |  |  |  | بله | مگنت الکتریکی | برق تک فاز | 100 | 80 | 31.75 | 105 | M30 | 525 - 785 m530 - 790 m628 - 890 m | 55 | 1,900 W | مورس 3 | MT3 31.75 mm | 220 - 240 V / 50 - 60 Hz
ECO.200S/T |  |  |  | بله | مگنت الکتریکی | برق تک فاز | 200 | 160 | 50 | 205 | M48 | 650 - 905 mm | 59 | 2,600 W | مورس 4 | MT4 31.75 mm | 220 - 240 V / 50 - 60 Hz
TUBE.55S-T |  |  | بله | بله | مگنت ثابت | برق تک فاز | 55 | 44 | 23 | 60 | M20 | 523 - 693 mm | 16 | 1,600 W | مورس 2 | MT2 19.05 mm | 220 - 240 V / 50 - 60 Hz
TUBE.55S+/T |  |  | بله | بله | مگنت ثابت | برق تک فاز | 55 | 44 | 23 | 60 | M20 | 523 - 693 mm | 16 | 1,600 W | مورس 2 | MT2 19.05 mm | 220 - 240 V / 50 - 60 Hz
TUBE.55/AIR |  |  | بله | بله | مگنت ثابت | بادی | 55 | 44 | 23 | 55 | n/a | 630 -630 mm | 16.5 |  | مورس 3 | MT3 19.05 mm | Air
AIR.55 |  |  |  | بله | مگنت الکتریکی | بادی | 55 | 44 | 23 | 55 | n/a | 630 -630 mm | 16.5 |  | مورس 3 | MT3 19.05 mm | Air
VAC.50S+/IC | بله |  |  | بله | مکش | برق تک فاز | 50 | 40 | 23 | 55 | n/a | 420 - 590 m | 9.9 | 1,250 W | مورس 2 | MT2 19.05 mm | 220 - 240 V / 50 - 60 Hz

## Sheet7
| همه اجسام صاف | (All)
قطعه کار | ریل | (All)
| لوله | (All)
| ورق فلز بگیر | (All)
| منبع نیروی موتور | (All)
| توان اسمی گردبری | (All)
| گردبری داعم کار | (All)
| نوع کارگیر | (All)
| قلاویز زنی تا | (All)
| Row Labels | وزن | توان اسمی گردبری | گردبری داعم کار | سوراخکاری با مته توپر | خزینه کاری
| AIR.55 | 16.5 | 55 | 44 | 23 | 55
| EBM.36/P-18V | 10.2 | 36 | 28.8 | 13 | 40
| EBM.36/P-18V 5Ah | 10.2 | 36 | 28.8 | 13 | 40
| EBM.360 | 11.7 | 36 | 28.8 | 13 | 40
| ECO.100s+/Ct | 55 | 100 | 80 | 31.75 | 105
| ECO.100s+/t | 27.8 | 100 | 80 | 31.75 | 105
| ECO.100s+/td | 31 | 100 | 80 | 31.75 | 105
| ECO.200S/T | 59 | 200 | 160 | 50 | 205
| ECO.30 | 8.5 | 30 | 24 | 13 | 35
| ECO.30s+ | 8.5 | 30 | 24 | 13 | 35
| ECO.32 (T) | 11 | 32 | 25.6 | 13 | 40
| ECO.32+ | 11 | 32 | 25.6 | 13 | 40
| ECO.36 | 10.3 | 36 | 28.8 | 14 | 40
| ECO.36+ | 10.3 | 36 | 28.8 | 14 | 40
| ECO.36+/t | 10.3 | 36 | 28.8 | 14 | 40
| ECO.40/2+ | 11.5 | 40 | 32 | 16 | 45
| ECO.40S | 10.5 | 40 | 32 | 23 | 45
| ECO.40s+ | 10.5 | 40 | 32 | 23 | 45
| ECO.40s+/p | 12.3 | 40 | 32 | 16 | 45
| ECO.50+/t | 13.5 | 50 | 40 | 23 | 55
| ECO.50S | 12 | 50 | 40 | 23 | 55
| ECO.50s+ | 12 | 50 | 40 | 23 | 55
| ECO.55s+/t | 12.9 | 55 | 44 | 23 | 60
| ECO.55s+/ta | 15.8 | 55 | 44 | 23 | 60
| ECO.60s+ | 12.9 | 60 | 48 | 23 | 65
| ECO.80s+ | 27.3 | 80 | 64 | 31.75 | 85
| RAIL.360 | 16 | 36 | 28.8 | 0 | 0
| RAIL.40S | 12 | 36 | 28.8 | 0 | 0
| TUBE.30 | 10.3 | 30 | 24 | 13 | 35
| TUBE.30S+ | 10.3 | 30 | 24 | 13 | 35
| TUBE.55/AIR | 16.5 | 55 | 44 | 23 | 55
| TUBE.55S+/T | 16 | 55 | 44 | 23 | 60
| TUBE.55S-T | 16 | 55 | 44 | 23 | 60
| VAC.50S+/IC | 9.9 | 50 | 40 | 23 | 55
| Grand Total | 549.5 | 1802 | 1441.6 | 667 | 1880